## sample
Name |  |  |  | Temperature |  |  |  |  | ParameterSetting
| Sample_Size | Current_Ratio | Cap_Value | Neg5 | Pos25 | Pos55 | ItemName | PyFileName | PageName | ScopePage
| 1 | 1 | 2200uF,2200 |  | V |  | Line_Transient_Sag | Line_Transient_Sag | Test_Parameters | Scope
[6 empty] | V | Line_Transient_Sag | Line_Transient_Sag | Test_ParametersH | Scope
|  |  |  | V |  |  | Line_Transient_Sag | Line_Transient_Sag | Test_ParametersL | Scope
[5 empty] | V |  | Line_Transient_Surge | Line_Transient_Surge | Test_Parameters | Scope
[5 empty] | V |  | Line_Transient_OnOff | Line_Transient_Sag | Test_Parameters | Scope
[5 empty] | V |  | Power_Recovery | Line_Transient_Sag | Test_Parameters | Scope
|  |  |  | V | V |  | Brownout_Recovery | Brownout_Recovery | Test_Parameters | Scope
|  |  |  | V | V |  | Current_Share_Activation | Current_Share_Activation | Test_Parameters | Scope
|  |  |  | V |  |  | Line_Dropout_Holdup | Line_Dropout_Holdup | Test_Parameters | Scope
[5 empty] | V |  | CR_WakeLevel | CR_WakeLevel | Test_Parameters | Scope
[5 empty] | V |  | CR_SleepLevel | CR_WakeLevel | Test_Parameters | Scope
|  |  |  | V |  |  | CR_SleepDelay | CR_SleepDelay | Test_Parameters | Scope
[5 empty] | V |  | CR_WakeDelay | CR_WakeDelay | Test_Parameters | Scope
|  |  |  | V | V |  | CR_WakeDuringOC | CR_WakeDuringOC | Test_Parameters | Scope
| 2 | 1.95 | 2200uF | V | V |  | CR_PowerLoss | CR_PowerLoss | Test_Parameters | Scope
|  |  |  | V |  |  | Line_Transient_Sag | Line_Transient_Sag | Test_Parameters | Scope
[5 empty] | V |  | Line_Transient_Surge | Line_Transient_Surge | Test_Parameters | Scope
[5 empty] | V |  | Line_Transient_OnOff | Line_Transient_Sag | Test_Parameters | Scope
[5 empty] | V |  | Power_Recovery | Line_Transient_Sag | Test_Parameters | Scope
|  |  |  | V | V |  | Brownout_Recovery | Brownout_Recovery | Test_Parameters | Scope
|  |  |  | V | V |  | Current_Share_Activation | Current_Share_Activation | Test_Parameters | Scope
|  |  |  | V |  |  | Line_Dropout_Holdup | Line_Dropout_Holdup | Test_Parameters | Scope
[5 empty] | V |  | CR_WakeLevel | CR_WakeLevel | Test_Parameters | Scope
[5 empty] | V |  | CR_SleepLevel | CR_WakeLevel | Test_Parameters | Scope
|  |  |  | V |  |  | CR_SleepDelay | CR_SleepDelay | Test_Parameters | Scope
[5 empty] | V |  | CR_WakeDelay | CR_WakeDelay | Test_Parameters | Scope
|  |  |  | V | V |  | CR_WakeDuringOC | CR_WakeDuringOC | Test_Parameters | Scope

## 1+0 Case 1
Name |  |  |  | Temperature |  |  |  |  | ParameterSetting
| Sample_Size | Current_Ratio | Cap_Value | Neg5 | Pos25 | Pos55 | ItemName | PyFileName | PageName | ScopePage
| 1 | 1 | 2200uF,2200 | V | V |  | Line_Transient | Line_Transient | Test_Parameters | Scope

## Scope
Name |  | Description | Setting->
Trigger | Type
ChannelList
Level
Coupling
Slope
Time
Time2
Range
Hold_Type
Hold_Value
Measures | ChannelList
Type
Spec_Parameter
Start_Gate
End_Gate
Channels | ChannelList | 通道名稱(程式用) | Vout | Vsb | Vin
| Name | 通道名稱(報告用) | V12 | VSB | Vin
Enable
| Impedance | Ohm | 1M | 1M | 1M
| Bandwidth | Hz | 20M | 20M | 20M
| Coupling | AC/DC | DC | DC | DC
| Ratio | 放大倍率 | 1 | 1 | 1000
| VerticalRange | (V/Div)
| Unit | 單位 | V | V | V
| Position | Div -5~+5
| Noise_Filter | 0~3, 0=OFF
| Scope_Channel |  | CH1 | CH2
| Multi_InChannel |  |  |  | CH3
Timebase | Position | %
| Scale | S/div
| Sample_Rate | Hz
| Time_Out | s

## PSU_Info(TBD)
Operating_Range
Name | Specification | Item | Min. | Nom | Max.
Value | Input_Voltage_AC | LL | 90 | 120 | 180
|  | HL | 200 | 240 | 264
| Input_Voltage_DC | DC | 192 | 240 | 310
| Frequency |  | 47 | 60 | 63
| Ambient |  | -5 | 25 | 55
Name |  |  | Operating_Range |  |  | Ripple
| Specification | Item | Min. | Nom | Max. | Min | Max
Value | Output_Load_V12 | LL |  |  |  |  | 90
|  | HL | 0 |  |  |  | 90
|  | DC | 0 |  |  |  | 90
| Output_Load_Vsb | LL | 0 |  | 3 |  | 60
|  | HL | 0 |  | 3 |  | 60
|  | DC | 0 |  | 3 |  | 60

## 1+0 Case 1 (2)
Name |  |  |  | Temperature |  |  |  |  | ParameterSetting
| Sample_Size | Current_Ratio | Cap_Value | Neg5 | Pos25 | Pos55 | ItemName | PyFileName | PageName | ScopePage
| 1 | 1 | 2200uF,2200 | V | V |  | Brownout_Recovery | Brownout_Recovery | Test_Parameters | Scope
|  |  |  | V | V |  | Line_Regulation | Line_Regulation | Test_Parameters | Scope