## Test_Parameters
Name | [6 empty] | Check_After_Test |  |  |  | Scope_Setting
[7 empty] | Vout |  | Vout |  | Channels
| Input |  | Load | V2 | T2 | TurnOnDelayTime | 0 |  | 1 |  | Vin
| Voltage | Frequency |  |  |  |  | UpperSpec | LowerSpec | UpperSpec | LowerSpec | Enable
Scale |  |  |  |  | m
Unit | V | Hz
| 200 | 0 | 0, 0 | 290 | 40 | 5 |  |  |  |  | TRUE
FALSE

## Scope
Name |  | Description | Setting->
Trigger | Type |  | Edge
| ChannelList |  | External
| Level |  | 2
| Coupling |  | DC
| Slope |  | RISE
| Time |  | 0
| Time2 |  | 0
| Range |  | Smaller
| Hold_Type |  | None
| Hold_Value |  | 1
Measures | ChannelList |  | Vout | Vout | Vsb | Vsb | PWOK | PWOK
| Type |  | MINIMUM | MAXIMUM | MINIMUM | MAXIMUM | MINIMUM | MAXIMUM
| Spec_Parameter |  | Spec1 | Spec2 | Spec3 | Spec4 | Spec5
| Start_Gate |  | 0 | 0 | 0 | 0 | 0 | 0
| End_Gate |  | 100 | 100 | 100 | 100 | 100 | 100
Channels | ChannelList |  | Vout | Vsb | PWOK | PSON | Vin | External
Name
| Enable |  | TRUE | TRUE | TRUE | TRUE | TRUE | TRUE
| Impedance | Ohm
| Bandwidth | Hz
| Coupling | AC/DC |  |  |  |  | DC | DC
| Ratio | [5 empty] | 100
| VerticalRange | (V/Div) | 2 | 2 | 2 | 2 | 100 | 2
Unit
| Position | Div -5~+5 | -3 | -2.5 | -4 | -3.5 | 0 | -4.5
Noise_Filter
Timebase | Position | % | 25
| Scale | S/div | 0.1
| Sample_Rate | Hz
| Time_Out | s | 10

## Test_Parameters (2)
Group | [21 empty] | Scope_Setting
[22 empty] | Timebase | Channels
| Input | [6 empty] | Load |  | PSON | Spec1 |  | Spec2 |  | Spec3 |  | Spec4 |  | Spec5 |  |  |  | Vin | Vin
Name | Voltage | Frequency | TurnOnDelayTime | Seq_Volt_List | Seq_Duration_List | Seq_StartDeg_List | Seq_Cycle | 0 | 1 | 0 | LowerSpec | UpperSpec | LowerSpec | UpperSpec | LowerSpec | UpperSpec | LowerSpec | UpperSpec | LowerSpec | UpperSpec | Remark | Scale | VerticalRange | Position
Scale
Unit | V | Hz | s |  |  |  |  | % | % | Str | V | V | V | V | V | V | V | V | V | V | string
| 90 | 47 | 5 | 0,90 | 0.01,1 | 0,0 | 1 | 0 | 0 | Low | 11.6 | 12.4 | 11.4 | 12.6 | 11.4 | 12.6 | 11.4 | 12.6 | 2.4 | 3.65 |  | 0.04 | 100 | 0
| 90 | 47 | 5 | 0,90 | 0.01,1 | 45,0 | 1 | 0 | 0 | Low | 11.6 | 12.4 | 11.4 | 12.6 | 11.4 | 12.6 | 11.4 | 12.6 | 2.4 | 3.65 |  | 0.04 | 100 | 0
| 90 | 47 | 5 | 0,90 | 0.01,1 | 90,0 | 1 | 0 | 0 | Low | 11.6 | 12.4 | 11.4 | 12.6 | 11.4 | 12.6 | 11.4 | 12.6 | 2.4 | 3.65 |  | 0.04 | 100 | 0
| 90 | 47 | 5 | 0,90 | 0.01,1 | 0,0 | 1 | 80 | 80 | Low | 11.6 | 12.4 | 11.4 | 12.6 | 11.4 | 12.6 | 11.4 | 12.6 | 2.4 | 3.65 |  | 0.04 | 100 | 0
| 90 | 47 | 5 | 0,90 | 0.01,1 | 45,0 | 1 | 80 | 80 | Low | 11.6 | 12.4 | 11.4 | 12.6 | 11.4 | 12.6 | 11.4 | 12.6 | 2.4 | 3.65 |  | 0.04 | 100 | 0
| 90 | 47 | 5 | 0,90 | 0.01,1 | 90,0 | 1 | 80 | 80 | Low | 11.6 | 12.4 | 11.4 | 12.6 | 11.4 | 12.6 | 11.4 | 12.6 | 2.4 | 3.65 |  | 0.04 | 100 | 0
| 90 | 47 | 5 | 0,90 | 0.01,1 | 0,0 | 1 | 100 | 100 | Low | 11.6 | 12.4 | 11.4 | 12.6 | 11.4 | 12.6 | 11.4 | 12.6 | 2.4 | 3.65 |  | 0.04 | 100 | 0
| 90 | 47 | 5 | 0,90 | 0.01,1 | 45,0 | 1 | 100 | 100 | Low | 11.6 | 12.4 | 11.4 | 12.6 | 11.4 | 12.6 | 11.4 | 12.6 | 2.4 | 3.65 |  | 0.04 | 100 | 0
| 90 | 47 | 5 | 0,90 | 0.01,1 | 90,0 | 1 | 100 | 100 | Low | 11.6 | 12.4 | 11.4 | 12.6 | 11.4 | 12.6 | 11.4 | 12.6 | 2.4 | 3.65 |  | 0.04 | 100 | 0
| 100 | 50 | 5 | 0,100 | 0.01,1 | 0,0 | 1 | 0 | 0 | Low | 11.6 | 12.4 | 11.4 | 12.6 | 11.4 | 12.6 | 11.4 | 12.6 | 2.4 | 3.65 |  | 0.04 | 100 | 0
| 100 | 50 | 5 | 0,100 | 0.01,1 | 45,0 | 1 | 0 | 0 | Low | 11.6 | 12.4 | 11.4 | 12.6 | 11.4 | 12.6 | 11.4 | 12.6 | 2.4 | 3.65 |  | 0.04 | 100 | 0
| 100 | 50 | 5 | 0,100 | 0.01,1 | 90,0 | 1 | 0 | 0 | Low | 11.6 | 12.4 | 11.4 | 12.6 | 11.4 | 12.6 | 11.4 | 12.6 | 2.4 | 3.65 |  | 0.04 | 100 | 0
| 100 | 50 | 5 | 0,100 | 0.01,1 | 0,0 | 1 | 80 | 80 | Low | 11.6 | 12.4 | 11.4 | 12.6 | 11.4 | 12.6 | 11.4 | 12.6 | 2.4 | 3.65 |  | 0.04 | 100 | 0
| 100 | 50 | 5 | 0,100 | 0.01,1 | 45,0 | 1 | 80 | 80 | Low | 11.6 | 12.4 | 11.4 | 12.6 | 11.4 | 12.6 | 11.4 | 12.6 | 2.4 | 3.65 |  | 0.04 | 100 | 0
| 100 | 50 | 5 | 0,100 | 0.01,1 | 90,0 | 1 | 80 | 80 | Low | 11.6 | 12.4 | 11.4 | 12.6 | 11.4 | 12.6 | 11.4 | 12.6 | 2.4 | 3.65 |  | 0.04 | 100 | 0
| 100 | 50 | 5 | 0,100 | 0.01,1 | 0,0 | 1 | 100 | 100 | Low | 11.6 | 12.4 | 11.4 | 12.6 | 11.4 | 12.6 | 11.4 | 12.6 | 2.4 | 3.65 |  | 0.04 | 100 | 0
| 100 | 50 | 5 | 0,100 | 0.01,1 | 45,0 | 1 | 100 | 100 | Low | 11.6 | 12.4 | 11.4 | 12.6 | 11.4 | 12.6 | 11.4 | 12.6 | 2.4 | 3.65 |  | 0.04 | 100 | 0
| 100 | 50 | 5 | 0,100 | 0.01,1 | 90,0 | 1 | 100 | 100 | Low | 11.6 | 12.4 | 11.4 | 12.6 | 11.4 | 12.6 | 11.4 | 12.6 | 2.4 | 3.65 |  | 0.04 | 100 | 0
| 127 | 60 | 5 | 0,127 | 0.01,1 | 0,0 | 1 | 0 | 0 | Low | 11.6 | 12.4 | 11.4 | 12.6 | 11.4 | 12.6 | 11.4 | 12.6 | 2.4 | 3.65 |  | 0.04 | 100 | 0
| 127 | 60 | 5 | 0,127 | 0.01,1 | 45,0 | 1 | 0 | 0 | Low | 11.6 | 12.4 | 11.4 | 12.6 | 11.4 | 12.6 | 11.4 | 12.6 | 2.4 | 3.65 |  | 0.04 | 100 | 0
| 127 | 60 | 5 | 0,127 | 0.01,1 | 90,0 | 1 | 0 | 0 | Low | 11.6 | 12.4 | 11.4 | 12.6 | 11.4 | 12.6 | 11.4 | 12.6 | 2.4 | 3.65 |  | 0.04 | 100 | 0
| 127 | 60 | 5 | 0,127 | 0.01,1 | 0,0 | 1 | 80 | 80 | Low | 11.6 | 12.4 | 11.4 | 12.6 | 11.4 | 12.6 | 11.4 | 12.6 | 2.4 | 3.65 |  | 0.04 | 100 | 0
| 127 | 60 | 5 | 0,127 | 0.01,1 | 45,0 | 1 | 80 | 80 | Low | 11.6 | 12.4 | 11.4 | 12.6 | 11.4 | 12.6 | 11.4 | 12.6 | 2.4 | 3.65 |  | 0.04 | 100 | 0
| 127 | 60 | 5 | 0,127 | 0.01,1 | 90,0 | 1 | 80 | 80 | Low | 11.6 | 12.4 | 11.4 | 12.6 | 11.4 | 12.6 | 11.4 | 12.6 | 2.4 | 3.65 |  | 0.04 | 100 | 0
| 127 | 60 | 5 | 0,127 | 0.01,1 | 0,0 | 1 | 100 | 100 | Low | 11.6 | 12.4 | 11.4 | 12.6 | 11.4 | 12.6 | 11.4 | 12.6 | 2.4 | 3.65 |  | 0.04 | 100 | 0
| 127 | 60 | 5 | 0,127 | 0.01,1 | 45,0 | 1 | 100 | 100 | Low | 11.6 | 12.4 | 11.4 | 12.6 | 11.4 | 12.6 | 11.4 | 12.6 | 2.4 | 3.65 |  | 0.04 | 100 | 0
| 127 | 60 | 5 | 0,127 | 0.01,1 | 90,0 | 1 | 100 | 100 | Low | 11.6 | 12.4 | 11.4 | 12.6 | 11.4 | 12.6 | 11.4 | 12.6 | 2.4 | 3.65 |  | 0.04 | 100 | 0
| 140 | 63 | 5 | 0,140 | 0.01,1 | 0,0 | 1 | 0 | 0 | Low | 11.6 | 12.4 | 11.4 | 12.6 | 11.4 | 12.6 | 11.4 | 12.6 | 2.4 | 3.65 |  | 0.04 | 200 | 0
| 140 | 63 | 5 | 0,140 | 0.01,1 | 45,0 | 1 | 0 | 0 | Low | 11.6 | 12.4 | 11.4 | 12.6 | 11.4 | 12.6 | 11.4 | 12.6 | 2.4 | 3.65 |  | 0.04 | 200 | 0
| 140 | 63 | 5 | 0,140 | 0.01,1 | 90,0 | 1 | 0 | 0 | Low | 11.6 | 12.4 | 11.4 | 12.6 | 11.4 | 12.6 | 11.4 | 12.6 | 2.4 | 3.65 |  | 0.04 | 200 | 0
| 140 | 63 | 5 | 0,140 | 0.01,1 | 0,0 | 1 | 80 | 80 | Low | 11.6 | 12.4 | 11.4 | 12.6 | 11.4 | 12.6 | 11.4 | 12.6 | 2.4 | 3.65 |  | 0.04 | 200 | 0
| 140 | 63 | 5 | 0,140 | 0.01,1 | 45,0 | 1 | 80 | 80 | Low | 11.6 | 12.4 | 11.4 | 12.6 | 11.4 | 12.6 | 11.4 | 12.6 | 2.4 | 3.65 |  | 0.04 | 200 | 0
| 140 | 63 | 5 | 0,140 | 0.01,1 | 90,0 | 1 | 80 | 80 | Low | 11.6 | 12.4 | 11.4 | 12.6 | 11.4 | 12.6 | 11.4 | 12.6 | 2.4 | 3.65 |  | 0.04 | 200 | 0
| 140 | 63 | 5 | 0,140 | 0.01,1 | 0,0 | 1 | 100 | 100 | Low | 11.6 | 12.4 | 11.4 | 12.6 | 11.4 | 12.6 | 11.4 | 12.6 | 2.4 | 3.65 |  | 0.04 | 200 | 0
| 140 | 63 | 5 | 0,140 | 0.01,1 | 45,0 | 1 | 100 | 100 | Low | 11.6 | 12.4 | 11.4 | 12.6 | 11.4 | 12.6 | 11.4 | 12.6 | 2.4 | 3.65 |  | 0.04 | 200 | 0
| 140 | 63 | 5 | 0,140 | 0.01,1 | 90,0 | 1 | 100 | 100 | Low | 11.6 | 12.4 | 11.4 | 12.6 | 11.4 | 12.6 | 11.4 | 12.6 | 2.4 | 3.65 |  | 0.04 | 200 | 0
| 180 | 47 | 5 | 0,180 | 0.01,1 | 0,0 | 1 | 0 | 0 | Low | 11.6 | 12.4 | 11.4 | 12.6 | 11.4 | 12.6 | 11.4 | 12.6 | 2.4 | 3.65 |  | 0.04 | 100 | 0
| 180 | 47 | 5 | 0,180 | 0.01,1 | 45,0 | 1 | 0 | 0 | Low | 11.6 | 12.4 | 11.4 | 12.6 | 11.4 | 12.6 | 11.4 | 12.6 | 2.4 | 3.65 |  | 0.04 | 100 | 0
| 180 | 47 | 5 | 0,180 | 0.01,1 | 90,0 | 1 | 0 | 0 | Low | 11.6 | 12.4 | 11.4 | 12.6 | 11.4 | 12.6 | 11.4 | 12.6 | 2.4 | 3.65 |  | 0.04 | 100 | 0
| 180 | 47 | 5 | 0,180 | 0.01,1 | 0,0 | 1 | 80 | 80 | Low | 11.6 | 12.4 | 11.4 | 12.6 | 11.4 | 12.6 | 11.4 | 12.6 | 2.4 | 3.65 |  | 0.04 | 100 | 0
| 180 | 47 | 5 | 0,180 | 0.01,1 | 45,0 | 1 | 80 | 80 | Low | 11.6 | 12.4 | 11.4 | 12.6 | 11.4 | 12.6 | 11.4 | 12.6 | 2.4 | 3.65 |  | 0.04 | 100 | 0
| 180 | 47 | 5 | 0,180 | 0.01,1 | 90,0 | 1 | 80 | 80 | Low | 11.6 | 12.4 | 11.4 | 12.6 | 11.4 | 12.6 | 11.4 | 12.6 | 2.4 | 3.65 |  | 0.04 | 100 | 0
| 180 | 47 | 5 | 0,180 | 0.01,1 | 0,0 | 1 | 100 | 100 | Low | 11.6 | 12.4 | 11.4 | 12.6 | 11.4 | 12.6 | 11.4 | 12.6 | 2.4 | 3.65 |  | 0.04 | 100 | 0
| 180 | 47 | 5 | 0,180 | 0.01,1 | 45,0 | 1 | 100 | 100 | Low | 11.6 | 12.4 | 11.4 | 12.6 | 11.4 | 12.6 | 11.4 | 12.6 | 2.4 | 3.65 |  | 0.04 | 100 | 0
| 180 | 47 | 5 | 0,180 | 0.01,1 | 90,0 | 1 | 100 | 100 | Low | 11.6 | 12.4 | 11.4 | 12.6 | 11.4 | 12.6 | 11.4 | 12.6 | 2.4 | 3.65 |  | 0.04 | 100 | 0
| 200 | 50 | 5 | 0,200 | 0.01,1 | 0,0 | 1 | 0 | 0 | Low | 11.6 | 12.4 | 11.4 | 12.6 | 11.4 | 12.6 | 11.4 | 12.6 | 2.4 | 3.65 |  | 0.04 | 100 | 0
| 200 | 50 | 5 | 0,200 | 0.01,1 | 45,0 | 1 | 0 | 0 | Low | 11.6 | 12.4 | 11.4 | 12.6 | 11.4 | 12.6 | 11.4 | 12.6 | 2.4 | 3.65 |  | 0.04 | 100 | 0
| 200 | 50 | 5 | 0,200 | 0.01,1 | 90,0 | 1 | 0 | 0 | Low | 11.6 | 12.4 | 11.4 | 12.6 | 11.4 | 12.6 | 11.4 | 12.6 | 2.4 | 3.65 |  | 0.04 | 100 | 0
| 200 | 50 | 5 | 0,200 | 0.01,1 | 0,0 | 1 | 80 | 80 | Low | 11.6 | 12.4 | 11.4 | 12.6 | 11.4 | 12.6 | 11.4 | 12.6 | 2.4 | 3.65 |  | 0.04 | 100 | 0
| 200 | 50 | 5 | 0,200 | 0.01,1 | 45,0 | 1 | 80 | 80 | Low | 11.6 | 12.4 | 11.4 | 12.6 | 11.4 | 12.6 | 11.4 | 12.6 | 2.4 | 3.65 |  | 0.04 | 100 | 0
| 200 | 50 | 5 | 0,200 | 0.01,1 | 90,0 | 1 | 80 | 80 | Low | 11.6 | 12.4 | 11.4 | 12.6 | 11.4 | 12.6 | 11.4 | 12.6 | 2.4 | 3.65 |  | 0.04 | 100 | 0
| 200 | 50 | 5 | 0,200 | 0.01,1 | 0,0 | 1 | 100 | 100 | Low | 11.6 | 12.4 | 11.4 | 12.6 | 11.4 | 12.6 | 11.4 | 12.6 | 2.4 | 3.65 |  | 0.04 | 100 | 0
| 200 | 50 | 5 | 0,200 | 0.01,1 | 45,0 | 1 | 100 | 100 | Low | 11.6 | 12.4 | 11.4 | 12.6 | 11.4 | 12.6 | 11.4 | 12.6 | 2.4 | 3.65 |  | 0.04 | 100 | 0
| 200 | 50 | 5 | 0,200 | 0.01,1 | 90,0 | 1 | 100 | 100 | Low | 11.6 | 12.4 | 11.4 | 12.6 | 11.4 | 12.6 | 11.4 | 12.6 | 2.4 | 3.65 |  | 0.04 | 100 | 0
| 240 | 60 | 5 | 0,240 | 0.01,1 | 0,0 | 1 | 0 | 0 | Low | 11.6 | 12.4 | 11.4 | 12.6 | 11.4 | 12.6 | 11.4 | 12.6 | 2.4 | 3.65 |  | 0.04 | 100 | 0
| 240 | 60 | 5 | 0,240 | 0.01,1 | 45,0 | 1 | 0 | 0 | Low | 11.6 | 12.4 | 11.4 | 12.6 | 11.4 | 12.6 | 11.4 | 12.6 | 2.4 | 3.65 |  | 0.04 | 100 | 0
| 240 | 60 | 5 | 0,240 | 0.01,1 | 90,0 | 1 | 0 | 0 | Low | 11.6 | 12.4 | 11.4 | 12.6 | 11.4 | 12.6 | 11.4 | 12.6 | 2.4 | 3.65 |  | 0.04 | 100 | 0
| 240 | 60 | 5 | 0,240 | 0.01,1 | 0,0 | 1 | 80 | 80 | Low | 11.6 | 12.4 | 11.4 | 12.6 | 11.4 | 12.6 | 11.4 | 12.6 | 2.4 | 3.65 |  | 0.04 | 100 | 0
| 240 | 60 | 5 | 0,240 | 0.01,1 | 45,0 | 1 | 80 | 80 | Low | 11.6 | 12.4 | 11.4 | 12.6 | 11.4 | 12.6 | 11.4 | 12.6 | 2.4 | 3.65 |  | 0.04 | 100 | 0
| 240 | 60 | 5 | 0,240 | 0.01,1 | 90,0 | 1 | 80 | 80 | Low | 11.6 | 12.4 | 11.4 | 12.6 | 11.4 | 12.6 | 11.4 | 12.6 | 2.4 | 3.65 |  | 0.04 | 100 | 0
| 240 | 60 | 5 | 0,240 | 0.01,1 | 0,0 | 1 | 100 | 100 | Low | 11.6 | 12.4 | 11.4 | 12.6 | 11.4 | 12.6 | 11.4 | 12.6 | 2.4 | 3.65 |  | 0.04 | 100 | 0
| 240 | 60 | 5 | 0,240 | 0.01,1 | 45,0 | 1 | 100 | 100 | Low | 11.6 | 12.4 | 11.4 | 12.6 | 11.4 | 12.6 | 11.4 | 12.6 | 2.4 | 3.65 |  | 0.04 | 100 | 0
| 240 | 60 | 5 | 0,240 | 0.01,1 | 90,0 | 1 | 100 | 100 | Low | 11.6 | 12.4 | 11.4 | 12.6 | 11.4 | 12.6 | 11.4 | 12.6 | 2.4 | 3.65 |  | 0.04 | 100 | 0
| 264 | 63 | 5 | 0,264 | 0.01,1 | 0,0 | 1 | 0 | 0 | Low | 11.6 | 12.4 | 11.4 | 12.6 | 11.4 | 12.6 | 11.4 | 12.6 | 2.4 | 3.65 |  | 0.04 | 200 | 0
| 264 | 63 | 5 | 0,264 | 0.01,1 | 45,0 | 1 | 0 | 0 | Low | 11.6 | 12.4 | 11.4 | 12.6 | 11.4 | 12.6 | 11.4 | 12.6 | 2.4 | 3.65 |  | 0.04 | 200 | 0
| 264 | 63 | 5 | 0,264 | 0.01,1 | 90,0 | 1 | 0 | 0 | Low | 11.6 | 12.4 | 11.4 | 12.6 | 11.4 | 12.6 | 11.4 | 12.6 | 2.4 | 3.65 |  | 0.04 | 200 | 0
| 264 | 63 | 5 | 0,264 | 0.01,1 | 0,0 | 1 | 80 | 80 | Low | 11.6 | 12.4 | 11.4 | 12.6 | 11.4 | 12.6 | 11.4 | 12.6 | 2.4 | 3.65 |  | 0.04 | 200 | 0
| 264 | 63 | 5 | 0,264 | 0.01,1 | 45,0 | 1 | 80 | 80 | Low | 11.6 | 12.4 | 11.4 | 12.6 | 11.4 | 12.6 | 11.4 | 12.6 | 2.4 | 3.65 |  | 0.04 | 200 | 0
| 264 | 63 | 5 | 0,264 | 0.01,1 | 90,0 | 1 | 80 | 80 | Low | 11.6 | 12.4 | 11.4 | 12.6 | 11.4 | 12.6 | 11.4 | 12.6 | 2.4 | 3.65 |  | 0.04 | 200 | 0
| 264 | 63 | 5 | 0,264 | 0.01,1 | 0,0 | 1 | 100 | 100 | Low | 11.6 | 12.4 | 11.4 | 12.6 | 11.4 | 12.6 | 11.4 | 12.6 | 2.4 | 3.65 |  | 0.04 | 200 | 0
| 264 | 63 | 5 | 0,264 | 0.01,1 | 45,0 | 1 | 100 | 100 | Low | 11.6 | 12.4 | 11.4 | 12.6 | 11.4 | 12.6 | 11.4 | 12.6 | 2.4 | 3.65 |  | 0.04 | 200 | 0
| 264 | 63 | 5 | 0,264 | 0.01,1 | 90,0 | 1 | 100 | 100 | Low | 11.6 | 12.4 | 11.4 | 12.6 | 11.4 | 12.6 | 11.4 | 12.6 | 2.4 | 3.65 |  | 0.04 | 200 | 0
| 180 | 0 | 5 | 0,180 | 0.01,1 | 0,0 | 1 | 0 | 0 | Low | 11.6 | 12.4 | 11.4 | 12.6 | 11.4 | 12.6 | 11.4 | 12.6 | 2.4 | 3.65 |  | 0.04 | 100 | -1
| 180 | 0 | 5 | 0,180 | 0.01,1 | 0,0 | 1 | 80 | 80 | Low | 11.6 | 12.4 | 11.4 | 12.6 | 11.4 | 12.6 | 11.4 | 12.6 | 2.4 | 3.65 |  | 0.04 | 100 | -1
| 180 | 0 | 5 | 0,180 | 0.01,1 | 0,0 | 1 | 100 | 100 | Low | 11.6 | 12.4 | 11.4 | 12.6 | 11.4 | 12.6 | 11.4 | 12.6 | 2.4 | 3.65 |  | 0.04 | 100 | -1
| 240 | 0 | 5 | 0,240 | 0.01,1 | 0,0 | 1 | 0 | 0 | Low | 11.6 | 12.4 | 11.4 | 12.6 | 11.4 | 12.6 | 11.4 | 12.6 | 2.4 | 3.65 |  | 0.04 | 100 | -1
| 240 | 0 | 5 | 0,240 | 0.01,1 | 0,0 | 1 | 80 | 80 | Low | 11.6 | 12.4 | 11.4 | 12.6 | 11.4 | 12.6 | 11.4 | 12.6 | 2.4 | 3.65 |  | 0.04 | 100 | -1
| 240 | 0 | 5 | 0,240 | 0.01,1 | 0,0 | 1 | 100 | 100 | Low | 11.6 | 12.4 | 11.4 | 12.6 | 11.4 | 12.6 | 11.4 | 12.6 | 2.4 | 3.65 |  | 0.04 | 100 | -1
| 320 | 0 | 5 | 0,320 | 0.01,1 | 0,0 | 1 | 0 | 0 | Low | 11.6 | 12.4 | 11.4 | 12.6 | 11.4 | 12.6 | 11.4 | 12.6 | 2.4 | 3.65 |  | 0.04 | 100 | -1
| 320 | 0 | 5 | 0,320 | 0.01,1 | 0,0 | 1 | 80 | 80 | Low | 11.6 | 12.4 | 11.4 | 12.6 | 11.4 | 12.6 | 11.4 | 12.6 | 2.4 | 3.65 |  | 0.04 | 100 | -1
| 320 | 0 | 5 | 0,320 | 0.01,1 | 0,0 | 1 | 100 | 100 | Low | 11.6 | 12.4 | 11.4 | 12.6 | 11.4 | 12.6 | 11.4 | 12.6 | 2.4 | 3.65 |  | 0.04 | 100 | -1
| 90 | 47 | 5 | 0,90 | 0.01,1 | 0,0 | 1 | 0 | 0 | High | -0.3 |  |  | 0.1 | 11.4 | 12.6 | 11.4 | 12.6 | -0.3 | 0.1 |  | 0.04 | 100 | 0
| 90 | 47 | 5 | 0,90 | 0.01,1 | 45,0 | 1 | 0 | 0 | High | -0.3 |  |  | 0.1 | 11.4 | 12.6 | 11.4 | 12.6 | -0.3 | 0.1 |  | 0.04 | 100 | 0
| 90 | 47 | 5 | 0,90 | 0.01,1 | 90,0 | 1 | 0 | 0 | High | -0.3 |  |  | 0.1 | 11.4 | 12.6 | 11.4 | 12.6 | -0.3 | 0.1 |  | 0.04 | 100 | 0
| 90 | 47 | 5 | 0,90 | 0.01,1 | 0,0 | 1 | 0 | 80 | High | -0.3 |  |  | 0.1 | 11.4 | 12.6 | 11.4 | 12.6 | -0.3 | 0.1 |  | 0.04 | 100 | 0
| 90 | 47 | 5 | 0,90 | 0.01,1 | 45,0 | 1 | 0 | 80 | High | -0.3 |  |  | 0.1 | 11.4 | 12.6 | 11.4 | 12.6 | -0.3 | 0.1 |  | 0.04 | 100 | 0
| 90 | 47 | 5 | 0,90 | 0.01,1 | 90,0 | 1 | 0 | 80 | High | -0.3 |  |  | 0.1 | 11.4 | 12.6 | 11.4 | 12.6 | -0.3 | 0.1 |  | 0.04 | 100 | 0
| 90 | 47 | 5 | 0,90 | 0.01,1 | 0,0 | 1 | 0 | 100 | High | -0.3 |  |  | 0.1 | 11.4 | 12.6 | 11.4 | 12.6 | -0.3 | 0.1 |  | 0.04 | 100 | 0
| 90 | 47 | 5 | 0,90 | 0.01,1 | 45,0 | 1 | 0 | 100 | High | -0.3 |  |  | 0.1 | 11.4 | 12.6 | 11.4 | 12.6 | -0.3 | 0.1 |  | 0.04 | 100 | 0
| 90 | 47 | 5 | 0,90 | 0.01,1 | 90,0 | 1 | 0 | 100 | High | -0.3 |  |  | 0.1 | 11.4 | 12.6 | 11.4 | 12.6 | -0.3 | 0.1 |  | 0.04 | 100 | 0
| 100 | 50 | 5 | 0,100 | 0.01,1 | 0,0 | 1 | 0 | 0 | High | -0.3 |  |  | 0.1 | 11.4 | 12.6 | 11.4 | 12.6 | -0.3 | 0.1 |  | 0.04 | 100 | 0
| 100 | 50 | 5 | 0,100 | 0.01,1 | 45,0 | 1 | 0 | 0 | High | -0.3 |  |  | 0.1 | 11.4 | 12.6 | 11.4 | 12.6 | -0.3 | 0.1 |  | 0.04 | 100 | 0
| 100 | 50 | 5 | 0,100 | 0.01,1 | 90,0 | 1 | 0 | 0 | High | -0.3 |  |  | 0.1 | 11.4 | 12.6 | 11.4 | 12.6 | -0.3 | 0.1 |  | 0.04 | 100 | 0
| 100 | 50 | 5 | 0,100 | 0.01,1 | 0,0 | 1 | 0 | 80 | High | -0.3 |  |  | 0.1 | 11.4 | 12.6 | 11.4 | 12.6 | -0.3 | 0.1 |  | 0.04 | 100 | 0
| 100 | 50 | 5 | 0,100 | 0.01,1 | 45,0 | 1 | 0 | 80 | High | -0.3 |  |  | 0.1 | 11.4 | 12.6 | 11.4 | 12.6 | -0.3 | 0.1 |  | 0.04 | 100 | 0
| 100 | 50 | 5 | 0,100 | 0.01,1 | 90,0 | 1 | 0 | 80 | High | -0.3 |  |  | 0.1 | 11.4 | 12.6 | 11.4 | 12.6 | -0.3 | 0.1 |  | 0.04 | 100 | 0
| 100 | 50 | 5 | 0,100 | 0.01,1 | 0,0 | 1 | 0 | 100 | High | -0.3 |  |  | 0.1 | 11.4 | 12.6 | 11.4 | 12.6 | -0.3 | 0.1 |  | 0.04 | 100 | 0
| 100 | 50 | 5 | 0,100 | 0.01,1 | 45,0 | 1 | 0 | 100 | High | -0.3 |  |  | 0.1 | 11.4 | 12.6 | 11.4 | 12.6 | -0.3 | 0.1 |  | 0.04 | 100 | 0
| 100 | 50 | 5 | 0,100 | 0.01,1 | 90,0 | 1 | 0 | 100 | High | -0.3 |  |  | 0.1 | 11.4 | 12.6 | 11.4 | 12.6 | -0.3 | 0.1 |  | 0.04 | 100 | 0
| 127 | 60 | 5 | 0,127 | 0.01,1 | 0,0 | 1 | 0 | 0 | High | -0.3 |  |  | 0.1 | 11.4 | 12.6 | 11.4 | 12.6 | -0.3 | 0.1 |  | 0.04 | 100 | 0
| 127 | 60 | 5 | 0,127 | 0.01,1 | 45,0 | 1 | 0 | 0 | High | -0.3 |  |  | 0.1 | 11.4 | 12.6 | 11.4 | 12.6 | -0.3 | 0.1 |  | 0.04 | 100 | 0
| 127 | 60 | 5 | 0,127 | 0.01,1 | 90,0 | 1 | 0 | 0 | High | -0.3 |  |  | 0.1 | 11.4 | 12.6 | 11.4 | 12.6 | -0.3 | 0.1 |  | 0.04 | 100 | 0
| 127 | 60 | 5 | 0,127 | 0.01,1 | 0,0 | 1 | 0 | 80 | High | -0.3 |  |  | 0.1 | 11.4 | 12.6 | 11.4 | 12.6 | -0.3 | 0.1 |  | 0.04 | 100 | 0
| 127 | 60 | 5 | 0,127 | 0.01,1 | 45,0 | 1 | 0 | 80 | High | -0.3 |  |  | 0.1 | 11.4 | 12.6 | 11.4 | 12.6 | -0.3 | 0.1 |  | 0.04 | 100 | 0
| 127 | 60 | 5 | 0,127 | 0.01,1 | 90,0 | 1 | 0 | 80 | High | -0.3 |  |  | 0.1 | 11.4 | 12.6 | 11.4 | 12.6 | -0.3 | 0.1 |  | 0.04 | 100 | 0
| 127 | 60 | 5 | 0,127 | 0.01,1 | 0,0 | 1 | 0 | 100 | High | -0.3 |  |  | 0.1 | 11.4 | 12.6 | 11.4 | 12.6 | -0.3 | 0.1 |  | 0.04 | 100 | 0
| 127 | 60 | 5 | 0,127 | 0.01,1 | 45,0 | 1 | 0 | 100 | High | -0.3 |  |  | 0.1 | 11.4 | 12.6 | 11.4 | 12.6 | -0.3 | 0.1 |  | 0.04 | 100 | 0
| 127 | 60 | 5 | 0,127 | 0.01,1 | 90,0 | 1 | 0 | 100 | High | -0.3 |  |  | 0.1 | 11.4 | 12.6 | 11.4 | 12.6 | -0.3 | 0.1 |  | 0.04 | 100 | 0
| 140 | 63 | 5 | 0,140 | 0.01,1 | 0,0 | 1 | 0 | 0 | High | -0.3 |  |  | 0.1 | 11.4 | 12.6 | 11.4 | 12.6 | -0.3 | 0.1 |  | 0.04 | 200 | 0
| 140 | 63 | 5 | 0,140 | 0.01,1 | 45,0 | 1 | 0 | 0 | High | -0.3 |  |  | 0.1 | 11.4 | 12.6 | 11.4 | 12.6 | -0.3 | 0.1 |  | 0.04 | 200 | 0
| 140 | 63 | 5 | 0,140 | 0.01,1 | 90,0 | 1 | 0 | 0 | High | -0.3 |  |  | 0.1 | 11.4 | 12.6 | 11.4 | 12.6 | -0.3 | 0.1 |  | 0.04 | 200 | 0
| 140 | 63 | 5 | 0,140 | 0.01,1 | 0,0 | 1 | 0 | 80 | High | -0.3 |  |  | 0.1 | 11.4 | 12.6 | 11.4 | 12.6 | -0.3 | 0.1 |  | 0.04 | 200 | 0
| 140 | 63 | 5 | 0,140 | 0.01,1 | 45,0 | 1 | 0 | 80 | High | -0.3 |  |  | 0.1 | 11.4 | 12.6 | 11.4 | 12.6 | -0.3 | 0.1 |  | 0.04 | 200 | 0
| 140 | 63 | 5 | 0,140 | 0.01,1 | 90,0 | 1 | 0 | 80 | High | -0.3 |  |  | 0.1 | 11.4 | 12.6 | 11.4 | 12.6 | -0.3 | 0.1 |  | 0.04 | 200 | 0
| 140 | 63 | 5 | 0,140 | 0.01,1 | 0,0 | 1 | 0 | 100 | High | -0.3 |  |  | 0.1 | 11.4 | 12.6 | 11.4 | 12.6 | -0.3 | 0.1 |  | 0.04 | 200 | 0
| 140 | 63 | 5 | 0,140 | 0.01,1 | 45,0 | 1 | 0 | 100 | High | -0.3 |  |  | 0.1 | 11.4 | 12.6 | 11.4 | 12.6 | -0.3 | 0.1 |  | 0.04 | 200 | 0
| 140 | 63 | 5 | 0,140 | 0.01,1 | 90,0 | 1 | 0 | 100 | High | -0.3 |  |  | 0.1 | 11.4 | 12.6 | 11.4 | 12.6 | -0.3 | 0.1 |  | 0.04 | 200 | 0
| 180 | 47 | 5 | 0,180 | 0.01,1 | 0,0 | 1 | 0 | 0 | High | -0.3 |  |  | 0.1 | 11.4 | 12.6 | 11.4 | 12.6 | -0.3 | 0.1 |  | 0.04 | 100 | 0
| 180 | 47 | 5 | 0,180 | 0.01,1 | 45,0 | 1 | 0 | 0 | High | -0.3 |  |  | 0.1 | 11.4 | 12.6 | 11.4 | 12.6 | -0.3 | 0.1 |  | 0.04 | 100 | 0
| 180 | 47 | 5 | 0,180 | 0.01,1 | 90,0 | 1 | 0 | 0 | High | -0.3 |  |  | 0.1 | 11.4 | 12.6 | 11.4 | 12.6 | -0.3 | 0.1 |  | 0.04 | 100 | 0
| 180 | 47 | 5 | 0,180 | 0.01,1 | 0,0 | 1 | 0 | 80 | High | -0.3 |  |  | 0.1 | 11.4 | 12.6 | 11.4 | 12.6 | -0.3 | 0.1 |  | 0.04 | 100 | 0
| 180 | 47 | 5 | 0,180 | 0.01,1 | 45,0 | 1 | 0 | 80 | High | -0.3 |  |  | 0.1 | 11.4 | 12.6 | 11.4 | 12.6 | -0.3 | 0.1 |  | 0.04 | 100 | 0
| 180 | 47 | 5 | 0,180 | 0.01,1 | 90,0 | 1 | 0 | 80 | High | -0.3 |  |  | 0.1 | 11.4 | 12.6 | 11.4 | 12.6 | -0.3 | 0.1 |  | 0.04 | 100 | 0
| 180 | 47 | 5 | 0,180 | 0.01,1 | 0,0 | 1 | 0 | 100 | High | -0.3 |  |  | 0.1 | 11.4 | 12.6 | 11.4 | 12.6 | -0.3 | 0.1 |  | 0.04 | 100 | 0
| 180 | 47 | 5 | 0,180 | 0.01,1 | 45,0 | 1 | 0 | 100 | High | -0.3 |  |  | 0.1 | 11.4 | 12.6 | 11.4 | 12.6 | -0.3 | 0.1 |  | 0.04 | 100 | 0
| 180 | 47 | 5 | 0,180 | 0.01,1 | 90,0 | 1 | 0 | 100 | High | -0.3 |  |  | 0.1 | 11.4 | 12.6 | 11.4 | 12.6 | -0.3 | 0.1 |  | 0.04 | 100 | 0
| 200 | 50 | 5 | 0,200 | 0.01,1 | 0,0 | 1 | 0 | 0 | High | -0.3 |  |  | 0.1 | 11.4 | 12.6 | 11.4 | 12.6 | -0.3 | 0.1 |  | 0.04 | 100 | 0
| 200 | 50 | 5 | 0,200 | 0.01,1 | 45,0 | 1 | 0 | 0 | High | -0.3 |  |  | 0.1 | 11.4 | 12.6 | 11.4 | 12.6 | -0.3 | 0.1 |  | 0.04 | 100 | 0
| 200 | 50 | 5 | 0,200 | 0.01,1 | 90,0 | 1 | 0 | 0 | High | -0.3 |  |  | 0.1 | 11.4 | 12.6 | 11.4 | 12.6 | -0.3 | 0.1 |  | 0.04 | 100 | 0
| 200 | 50 | 5 | 0,200 | 0.01,1 | 0,0 | 1 | 0 | 80 | High | -0.3 |  |  | 0.1 | 11.4 | 12.6 | 11.4 | 12.6 | -0.3 | 0.1 |  | 0.04 | 100 | 0
| 200 | 50 | 5 | 0,200 | 0.01,1 | 45,0 | 1 | 0 | 80 | High | -0.3 |  |  | 0.1 | 11.4 | 12.6 | 11.4 | 12.6 | -0.3 | 0.1 |  | 0.04 | 100 | 0
| 200 | 50 | 5 | 0,200 | 0.01,1 | 90,0 | 1 | 0 | 80 | High | -0.3 |  |  | 0.1 | 11.4 | 12.6 | 11.4 | 12.6 | -0.3 | 0.1 |  | 0.04 | 100 | 0
| 200 | 50 | 5 | 0,200 | 0.01,1 | 0,0 | 1 | 0 | 100 | High | -0.3 |  |  | 0.1 | 11.4 | 12.6 | 11.4 | 12.6 | -0.3 | 0.1 |  | 0.04 | 100 | 0
| 200 | 50 | 5 | 0,200 | 0.01,1 | 45,0 | 1 | 0 | 100 | High | -0.3 |  |  | 0.1 | 11.4 | 12.6 | 11.4 | 12.6 | -0.3 | 0.1 |  | 0.04 | 100 | 0
| 200 | 50 | 5 | 0,200 | 0.01,1 | 90,0 | 1 | 0 | 100 | High | -0.3 |  |  | 0.1 | 11.4 | 12.6 | 11.4 | 12.6 | -0.3 | 0.1 |  | 0.04 | 100 | 0
| 240 | 60 | 5 | 0,240 | 0.01,1 | 0,0 | 1 | 0 | 0 | High | -0.3 |  |  | 0.1 | 11.4 | 12.6 | 11.4 | 12.6 | -0.3 | 0.1 |  | 0.04 | 100 | 0
| 240 | 60 | 5 | 0,240 | 0.01,1 | 45,0 | 1 | 0 | 0 | High | -0.3 |  |  | 0.1 | 11.4 | 12.6 | 11.4 | 12.6 | -0.3 | 0.1 |  | 0.04 | 100 | 0
| 240 | 60 | 5 | 0,240 | 0.01,1 | 90,0 | 1 | 0 | 0 | High | -0.3 |  |  | 0.1 | 11.4 | 12.6 | 11.4 | 12.6 | -0.3 | 0.1 |  | 0.04 | 100 | 0
| 240 | 60 | 5 | 0,240 | 0.01,1 | 0,0 | 1 | 0 | 80 | High | -0.3 |  |  | 0.1 | 11.4 | 12.6 | 11.4 | 12.6 | -0.3 | 0.1 |  | 0.04 | 100 | 0
| 240 | 60 | 5 | 0,240 | 0.01,1 | 45,0 | 1 | 0 | 80 | High | -0.3 |  |  | 0.1 | 11.4 | 12.6 | 11.4 | 12.6 | -0.3 | 0.1 |  | 0.04 | 100 | 0
| 240 | 60 | 5 | 0,240 | 0.01,1 | 90,0 | 1 | 0 | 80 | High | -0.3 |  |  | 0.1 | 11.4 | 12.6 | 11.4 | 12.6 | -0.3 | 0.1 |  | 0.04 | 100 | 0
| 240 | 60 | 5 | 0,240 | 0.01,1 | 0,0 | 1 | 0 | 100 | High | -0.3 |  |  | 0.1 | 11.4 | 12.6 | 11.4 | 12.6 | -0.3 | 0.1 |  | 0.04 | 100 | 0
| 240 | 60 | 5 | 0,240 | 0.01,1 | 45,0 | 1 | 0 | 100 | High | -0.3 |  |  | 0.1 | 11.4 | 12.6 | 11.4 | 12.6 | -0.3 | 0.1 |  | 0.04 | 100 | 0
| 240 | 60 | 5 | 0,240 | 0.01,1 | 90,0 | 1 | 0 | 100 | High | -0.3 |  |  | 0.1 | 11.4 | 12.6 | 11.4 | 12.6 | -0.3 | 0.1 |  | 0.04 | 100 | 0
| 264 | 63 | 5 | 0,264 | 0.01,1 | 0,0 | 1 | 0 | 0 | High | -0.3 |  |  | 0.1 | 11.4 | 12.6 | 11.4 | 12.6 | -0.3 | 0.1 |  | 0.04 | 200 | 0
| 264 | 63 | 5 | 0,264 | 0.01,1 | 45,0 | 1 | 0 | 0 | High | -0.3 |  |  | 0.1 | 11.4 | 12.6 | 11.4 | 12.6 | -0.3 | 0.1 |  | 0.04 | 200 | 0
| 264 | 63 | 5 | 0,264 | 0.01,1 | 90,0 | 1 | 0 | 0 | High | -0.3 |  |  | 0.1 | 11.4 | 12.6 | 11.4 | 12.6 | -0.3 | 0.1 |  | 0.04 | 200 | 0
| 264 | 63 | 5 | 0,264 | 0.01,1 | 0,0 | 1 | 0 | 80 | High | -0.3 |  |  | 0.1 | 11.4 | 12.6 | 11.4 | 12.6 | -0.3 | 0.1 |  | 0.04 | 200 | 0
| 264 | 63 | 5 | 0,264 | 0.01,1 | 45,0 | 1 | 0 | 80 | High | -0.3 |  |  | 0.1 | 11.4 | 12.6 | 11.4 | 12.6 | -0.3 | 0.1 |  | 0.04 | 200 | 0
| 264 | 63 | 5 | 0,264 | 0.01,1 | 90,0 | 1 | 0 | 80 | High | -0.3 |  |  | 0.1 | 11.4 | 12.6 | 11.4 | 12.6 | -0.3 | 0.1 |  | 0.04 | 200 | 0
| 264 | 63 | 5 | 0,264 | 0.01,1 | 0,0 | 1 | 0 | 100 | High | -0.3 |  |  | 0.1 | 11.4 | 12.6 | 11.4 | 12.6 | -0.3 | 0.1 |  | 0.04 | 200 | 0
| 264 | 63 | 5 | 0,264 | 0.01,1 | 45,0 | 1 | 0 | 100 | High | -0.3 |  |  | 0.1 | 11.4 | 12.6 | 11.4 | 12.6 | -0.3 | 0.1 |  | 0.04 | 200 | 0
| 264 | 63 | 5 | 0,264 | 0.01,1 | 90,0 | 1 | 0 | 100 | High | -0.3 |  |  | 0.1 | 11.4 | 12.6 | 11.4 | 12.6 | -0.3 | 0.1 |  | 0.04 | 200 | 0
| 180 | 0 | 5 | 0,180 | 0.01,1 | 0,0 | 1 | 0 | 0 | High | -0.3 |  |  | 0.1 | 11.4 | 12.6 | 11.4 | 12.6 | -0.3 | 0.1 |  | 0.04 | 100 | -1
| 180 | 0 | 5 | 0,180 | 0.01,1 | 0,0 | 1 | 0 | 80 | High | -0.3 |  |  | 0.1 | 11.4 | 12.6 | 11.4 | 12.6 | -0.3 | 0.1 |  | 0.04 | 100 | -1
| 180 | 0 | 5 | 0,180 | 0.01,1 | 0,0 | 1 | 0 | 100 | High | -0.3 |  |  | 0.1 | 11.4 | 12.6 | 11.4 | 12.6 | -0.3 | 0.1 |  | 0.04 | 100 | -1
| 240 | 0 | 5 | 0,240 | 0.01,1 | 0,0 | 1 | 0 | 0 | High | -0.3 |  |  | 0.1 | 11.4 | 12.6 | 11.4 | 12.6 | -0.3 | 0.1 |  | 0.04 | 100 | -1
| 240 | 0 | 5 | 0,240 | 0.01,1 | 0,0 | 1 | 0 | 80 | High | -0.3 |  |  | 0.1 | 11.4 | 12.6 | 11.4 | 12.6 | -0.3 | 0.1 |  | 0.04 | 100 | -1
| 240 | 0 | 5 | 0,240 | 0.01,1 | 0,0 | 1 | 0 | 100 | High | -0.3 |  |  | 0.1 | 11.4 | 12.6 | 11.4 | 12.6 | -0.3 | 0.1 |  | 0.04 | 100 | -1
| 320 | 0 | 5 | 0,320 | 0.01,1 | 0,0 | 1 | 0 | 0 | High | -0.3 |  |  | 0.1 | 11.4 | 12.6 | 11.4 | 12.6 | -0.3 | 0.1 |  | 0.04 | 100 | -1
| 320 | 0 | 5 | 0,320 | 0.01,1 | 0,0 | 1 | 0 | 80 | High | -0.3 |  |  | 0.1 | 11.4 | 12.6 | 11.4 | 12.6 | -0.3 | 0.1 |  | 0.04 | 100 | -1
| 320 | 0 | 5 | 0,320 | 0.01,1 | 0,0 | 1 | 0 | 100 | High | -0.3 |  |  | 0.1 | 11.4 | 12.6 | 11.4 | 12.6 | -0.3 | 0.1 |  | 0.04 | 100 | -1